## Hoja1
aplicación | type | tag | address | bytes | description
SALIDA ANALOGICA | ENTRADA | MODO | %M1.0 | 1 | 0 => MODO NORMAL / 1 = > MODO CALIBRACION
|  | TIPO DE AJUSTE | %M1.1 | 1 | 0 => CALIBRACION. DE CERO ELECTICO / 1=> CALIB. DE SPAN ELECTICO
|  | INC_ADJ | %M1.2 | 1 | INCREMENTAR EL AJUSTE DE LA CORRIENTE
|  | DEC_ADJ | %M1.3 | 1 | DECREMENTAR EL AJUSTE DE LA CORRIENTE
|  | I_OUT | %VW4 | 4 | VALOR DE CORRIENTE QUE SE QUIERE PONER EN EL CANAL DE SALIDA (4000-2000)
5
6
7
| CONFIGURACION | I_MIN | %VW3664 | 3664 | CORRIENTE MINIMA DEL CANAL DE SALIDA (4000-20000)
3665
3666
3667
|  | I_MAX | %VW3668 | 3668 | CORRIENTE MAXIMA DEL CANAL DE SALIDA (4000-20000)
3669
3670
3671
|  | O_MIN | %VW3672 | 3672 | VALOR DE CORRIENTE CERO ELECTRICO AL CUAL VA A QUEDAR AJUSTADO EL CANAL DE SALIDA
3673
3674
3675
|  | O_MAX | %VW3676 | 3676 | VALOR DE CORRIENTE SPAN ELECTRICO AL CUAL VA A QUEDAR AJUSTADO EL CANAL DE SALIDA
3677
3678
3679
| IMPLEMENTACION | I_RAW | %VW108 | 108 | VALOR DE CORRIENTE RAW A LA ENTRADA DEL MODULO
109
110
111
|  | TRASH | %VR112 | 112 | VALOR QUE NO SE USA EN EL SOFTWARE
113
114
115
|  | VAR01 | %VW116 | 116 | USO INTERNO DEL SOFTWARE
117
118
119
|  | VAR02 | %VW120 | 120 | MUESTRA EL VALOR DE AJUSTE DE LA CALIBRACION
121
122
123